## Planilha1
PROJETO ÓTIMO DE VIGASI USANDO O EXCEL SOLVER
1. VARIÁVEIS DE PROJETO
NOME | LIMITE INFERIOR | SIMBOLO | VALOR | LIMITE SUPERIOR | UNIDADE
altura da alma | 0.3 | h | 0.3 | 2.5 | m
espessura da alma | 0.01 | tw | 0.01 | 0.1 | m
comprimento da mesa | 0.3 | b | 0.3 | 2.5 | m
espessura da mesa | 0.01 | tf | 0.01 | 0.1 | m
2. PARAMETROS
NOME | SIMBOLO | VALOR | UNIDADE
Comprimento do vão | L | 25 | m
Módulo de elasticidade | E | 210 | GPa
Tensão de escoamento | sigma_y | 262 | MPa
Tensão de flexão admissível | sigma_a | 144.1 | MPa
Tensão de cisalhamento admissível | tau_a | 86.46 | MPa
Tensão de flambagem limite da mesa | sigma_f | 80.9389 | MPa
Tensão de flambagem limite da alma | sigma_w | 4053.64 | MPa
Tensão de fadiga admissivel | sigma_t | 127.5 | MPa
Carga de momento concentrada | Pm | 104 | kN
carga de cisalhamento concentrada | Ps | 155 | kN
Deflexão admissivel | Da | 0.03125 | m
3. VARIÁVEIS DEPENDENTES
NOME | SIMBOLO | EQUAÇÃO | UNIDADE
Area da seção transversal | A | 0.009 | m²
Momento de inercia | I | 0.0001667 | m4
Carregamento uniforme | w | 19.693 | kN/m
Momento de flexão | M | 2188.5156 | kN.m
tensão de flexão | sigma | 2100.5549 | MPa
força de cisalhamento | S | 323.6625 | kN
deflexão | D | 3.8283 | m
tensão de cisalhamento média | tau | 107.8875 | MPa
4. FUNÇÃO OBJETIVO
NOME | SIMBOLO | EQUAÇÃO | UNIDADE
Volume do material | V | 0.225 | m³
5. RESTRIÇÕES
NOME | LADO ESQUERDO | </>/= | LADO DIREITO | NOME
tensão de flexão | 14.5771 | <= | 1 | Tensão de flexão admissível
Tensão de flambagem da mesa | 25.9524 | <= | 1 | Tensão de flambagem limite da mesa
Tensão de flambagem da alma | 0.51819 | <= | 1 | Tensão de flambagem limite da alma
Tensão de cisalhamento | 1.2478 | <= | 1 | Tensão de cisalhamento admissível
Deflexão | 122.5062 | <= | 1 | Deflexão admissivel
Tensão de fadiga | 16.4749 | <= | 1 | Tensão de fadiga admissivel